## 报价清单
工 程 预 算 报 价 单
工程名称：泸州市职业技术学校宿舍楼安全防护窗制作安装项目
序号 | 楼栋名称 | 工程内容 | 安装部位 | 数量 | 单位 | 单价 | 合计金额 | 备注及工艺要求
一 | 防护网制作安装
1 | 谦和公寓 | 隐形安全防护网制作与安装 | 三层 | 232.3 | m² |  |  | 304不锈钢，裸线Φ2.0mm(12+1)，过高分子透明呢绒胶套直径≥2.5mm，单根钢丝抗拉力不低120kg,左右柱中间距10cm,上下横向钢丝绳2根，底座轨道采用优质铝合金，方形底座轨道，表层喷涂保护层，壁厚1.2mm，受力点2.5mm。
2 | 谦和公寓 | 隐形安全防护网制作与安装 | 四层 | 232.3 | m²
3 | 谦和公寓 | 隐形安全防护网制作与安装 | 五层 | 226.3 | m²
4 | 谦和公寓 | 隐形安全防护网制作与安装 | 六层 | 226.3 | m²
5 | 竞秀公寓 | 隐形安全防护网制作与安装 | 三层 | 232.3 | m²
6 | 竞秀公寓 | 隐形安全防护网制作与安装 | 四层 | 232.3 | m²
7 | 竞秀公寓 | 隐形安全防护网制作与安装 | 五层 | 226.3 | m²
8 | 竞秀公寓 | 隐形安全防护网制作与安装 | 六层 | 226.3 | m²
9 | 小计 |  |  | 1834.4 | m²
二 | 原有冲孔板拆除
1 | 拆除 | 原有冲孔板拆除 | 部分窗户 | 63 | m²
小计
三 | 税费
1 | 税费 |  |  | 1 | 项
2 | 小计
| 工程费用总计 | 大写： |  |  |  |  | 0

## 报价清单2
工 程 报 价 单
工程名称：泸州市职业技术学校三期工程安全防护窗制作安装项目
序号 | 楼栋名称 | 工程内容 | 安装部位 | 数量 | 单位 | 单价 | 合计金额 | 备注及工业要求
一 | 防护网制作安装
1 | 新教学楼 | 隐形安全防护网制作与安装 | 二层 | 156.19 | m² |  |  | 304不锈钢，裸线Φ2.0mm(12+1)，过高分子透明呢绒胶套直径≥2.5mm，单根钢丝抗拉力不低120kg,左右柱中间距10cm,上下横向钢丝绳2根，底座轨道采用优质铝合金，方形底座轨道，表层喷涂保护层，壁厚1.2mm，受力点2.5mm。
2 |  |  | 三层 | 133.66 | m²
3 |  |  | 四层 | 139.36 | m²
4 |  |  | 五层 | 139.56 | m²
6 | 新宿舍楼 | 隐形安全防护网制作与安装 | 二层 | 93.75 | m²
7 |  |  | 三层 | 93.75 | m²
8 |  |  | 四层 | 93.75 | m²
9 |  |  | 五层 | 93.75 | m²
|  |  | 六层 | 93.75 | m²
11 | 小计 |  |  | 1037.52 | m²
二 | 保险窗制作安装
1 | 新教学楼 | 保险窗 | 二层 | 49.36 | m² |  |  | 1.产品名称：202不锈钢保险窗（直板） 2.材料规格：22MM*22MM*0.9(厚)
2 |  |  | 三层 | 49.36 | m²
3 |  |  | 四层 | 49.36 | m²
4 |  |  | 五层 | 49.36 | m²
5 | 新宿舍楼 | 保险窗 | 一层 | 93.75 | m²
| 小计 |  |  | 291.19 | m²
三 | 税费
1 | 税费 |  |  | 1 | 项
2 | 小计
| 工程费用总计 | 大写： |  |  |  |  | 0